## VNA
Qty	Parts	Value	Device	Package	Comment
2	X5, X6		SMA_CONNECTOR	J502-ND-142-0711-821/826	Generic SMA connector
9	R124, R129, R141, R142, R143, R144, R145, R146, R147	0	R-EU_R0402	R0402	0 Ohm 0402
2	R73, R75	100	R-EU_R0402	R0402	100 Ohm, 0402, 1%
77	C6, C7, C12, C13, C15, C18, C22, C23, C26, C29, C30, C38, C39, C43, C44, C45, C48, C49, C52, C54, C59, C64, C70, C71, C75, C76, C77, C80, C81, C84, C86, C91, C96, C104, C105, C110, C120, C127, C128, C129, C131, C138, C143, C144, C145, C148, C149, C151, C152, C154, C155, C156, C157, C167, C191, C192, C196, C197, C198, C199, C203, C204, C205, C206, C207, C208, C209, C210, C211, C212, C216, C220, C224, C225, C226, C227, C228	100n	C-EUC0402	C0402	100n, 0402
15	C1, C2, C3, C4, C33, C34, C35, C36, C66, C67, C68, C121, C132, C150, C153	100n/RF	C-EUC0402	C0402	100n, 0402, broadband capacitor (e.g. ATC 530L series: ATC 530104KT16T)
25	R49, R56, R64, R80, R83, R86, R90, R92, R93, R94, R95, R97, R98, R99, R100, R101, R102, R103, R104, R111, R112, R113, R132, R133, R134	10k	R-EU_R0402	R0402	10k, 0402, 1%
23	C8, C10, C11, C40, C42, C55, C65, C72, C74, C87, C107, C130, C146, C147, C200, C201, C202, C213, C214, C215, C217, C218, C219	10n	C-EUC0402	C0402	10n, 0402, 25V
4	C125, C126, C141, C142	10u	C-EUC1206	C1206	10u, 1206, 10V
2	L51, L55	10u	SRN5040	SRN5040	SRN5040-100M
3	C173, C177, C185	10u/25V	C-EUC1206	C1206	10u, 1206, 25V
6	L32, L33, L34, L35, L36, L37	120n	INDUCTOR0402	R0402	LQW15ANR12J00D
4	C14, C56, C88, C182	120p	C-EUC0402	C0402	120p, 0402, 25V
3	C31, C57, C89	150p	C-EUC0402	C0402	150p, 0402, 25V
1	R82	16k	R-EU_R0402	R0402	16k, 0402, 1%
2	R3, R12	18	R-EU_R0402	R0402	18 Ohm, 0402, 1%
3	C117, C135, C222	180p	C-EUC0402	C0402	180p, 0402, 25V
8	C97, C99, C100, C102, C103, C112, C118, C136	18p	C-EUC0402	C0402	18p, 0402, 25V
3	R11, R25, R41	1k	R-EU_R0402	R0402	1k, 0402, 1%
2	R50, R58	1k8	R-EU_R0402	R0402	1k8, 0402, 1%
1	C176	1n	C-EUC0402	C0402	1n, 0402, 25V
21	C9, C20, C21, C28, C41, C46, C47, C63, C73, C78, C79, C95, C114, C115, C116, C122, C133, C134, C193, C194, C195	1u	C-EUC0402	C0402	1u, 0402, 6V3
12	C106, C123, C124, C139, C140, C158, C160, C162, C164, C165, C166, C168	1u	C-EUC0603	C0603	1u, 0603, 16V
9	R34, R35, R38, R39,R76, R88, R96, R135, R136	20	R-EU_R0402	R0402	20 Ohm, 0402, 1%
6	R15, R16, R27, R28, R43, R44	200	R-EU_R0402	R0402	200 Ohm, 0402, 1%
1	R84	20k	R-EU_R0402	R0402	20k, 0402, 1%
12	R19, R20, R31, R32, R47, R48, R117, R118, R119, R120, R121, R122	220	R-EU_R0402	R0402	220 Ohm, 0402, 1%
10	C169, C170, C171, C172, C174, C180, C181, C184, C189, C190	22u	C-EUC1206	C1206	22u, 1206, 10V
2	R69, R70	2R7	R-EU_R0402	R0402	2.7 Ohm, 0402, 1%
1	R85	30k	R-EU_R0402	R0402	30k, 0402, 1%
12	R14, R26, R42, R52, R60, R105, R106, R107, R108, R109, R110, R148	330	R-EU_R0402	R0402	330, 0402, 1%
15	L1, L2, L3, L6, L11, L12, L17, L18, L19, L20, L21, L22, L27, L28, L44	330n	INDUCTOR0402	R0402	LQW15CNR33J10D
12	C16, C17, C19, C27, C53, C60, C61, C62, C85, C92, C93, C94	330p	C-EUC0402	C0402	330p, 0402, 25V
6	L9, L10, L15, L16, L25, L26	33n	INDUCTOR0402	R0402	LQW15AN33NJ00D
3	C32, C58, C90	33p	C-EUC0402	C0402	33p, 0402, 25V
2	C119, C137	3n3	C-EUC0402	C0402	3n3, 0402, 25V
1	R71	406	R-EU_R0402	R0402	406 Ohm, 0402, 1%
1	R87	45k3	R-EU_R0402	R0402	45k3, 0402, 1%
3	C175, C178, C186	47n	C-EUC0402	C0402	47n, 0402, 25V
14	R6, R7, R8, R22, R23, R24, R54, R55, R57, R62, R63, R65, R66, R67	49R9	R-EU_R0402	R0402	49R9, 0402, 1%
2	R45, R46	4k7	R-EU_R0402	R0402	4k7, 0402, 1%
2	C108, C109	4p	C-EUC0402	C0402	4p, 0402, 25V
4	C113, C159, C161, C163	4u7	C-EUC0603	C0603	4u7, 0604, 10V
1	C187	510p	C-EUC0402	C0402	510p, 0402, 25V
1	R78	51k	R-EU_R0402	R0402	51k, 0402, 1%
5	R33, R36, R37, R40, R72	56	R-EU_R0402	R0402	56 Ohm, 0402, 1%
5	C98, C101, C111, C221, C223	56p	C-EUC0402	C0402	56p, 0402, 25V
2	R53, R61	5k1	R-EU_R0402	R0402	5k1, 0402, 1%
1	R74	62	R-EU_R0402	R0402	62 Ohm, 0402, 1%
8	R1, R2, R4, R5, R9, R10, R13, R21	620	R-EU_R0402	R0402	620 Ohm, 0402, 1%
6	L7, L8, L13, L14, L23, L24	68n	INDUCTOR0402	R0402	LQW15AN68NJ00D
1	U2	6SLX9TQG144	6SLX9TQG144	TQ144	XC6SLX9-2TQG144
4	R17, R18, R29, R30	6k8	R-EU_R0402	R0402	6k8, 0402, 1%
3	L52, L53, L54	6u8	SRN5040	SRN5040	SRN5040-6R8M
2	R51, R59	82	R-EU_R0402	R0402	82 Ohm, 0402, 1%
1	R79	82k	R-EU_R0402	R0402	82k, 0402, 1%
1	C179	8p2	C-EUC0402	C0402	8p2, 0402, 25V
1	R81	91k	R-EU_R0402	R0402	91k, 0402, 1%
3	IC1, IC5, IC37	ADL5801	ADL5801	QFN50P400X400X100-25T250N	ADL5801
2	J1, J2	AMPHENOL_132289	AMPHENOL_132289	AMPHENOL_132289	Amphenol 132289 or similar
2	IC17, IC21	AP2114H	AP2114H	SOT230P700X180-4	AP2114H-3.3TRG1
3	T1, T2, T3	B012-617DB-1-63-B331	B012-617DB-1-63-B331	EASTEVER_BALUN	B012-617DB-1-63-B331
1	J3	DCJ0202	DCJ0202	DCJ0202	KLDHCX-0202-AC-1
11	C5, C24, C25, C37, C50, C51, C69, C82, C83, C183, C188	DNP	C-EUC0402	C0402	Do not place
1	X4	DNP	MINI-USB-SCHIELD-32005-301	32005-301	Do not place
1	JP2	DNP	PINHD-1X10/90	1X10/90	Do not place
1	JP1	DNP	PINHD-2X10	2X10	Do not place
17	R77, R89, R91, R114, R115, R116, R123, R125, R126, R127, R128, R130, R131, R137, R138, R139, R140	DNP	R-EU_R0402	R0402	Do not place
1	Q1	FA-128 26MHz	FA-128	FA-128	FA-128 26.0000MF10Z-AC3
15	L4, L5, L31, L38, L39, L40, L41, L42, L43, L45, L46, L47, L48, L49, L50	Ferrite	INDUCTOR0402	R0402	BLM15AX601SN1
6	LED1, LED5, LED6, LED7, LED8, LED9	Green	LEDCHIPLED_0603	CHIPLED_0603	Generic green 0603 LED
4	IC28, IC29, IC30, IC31	LDL212PU50R	LDL212PU50R	SON95P300X300X100-7T170X240N	LDL212PU50R
1	LP1	LP0603A0947ANTR	LP0603A	FILTRDFN160X84X70-4N	LP0603A0947ANTR
1	LP2	LP0603A1880ANTR	LP0603A	FILTRDFN160X84X70-4N	LP0603A1880ANTR
1	LP3	LP0603N3500ANTR	LP0603A	FILTRDFN160X84X70-4N	LP0603N3500ANTR
3	IC2, IC6, IC10	LT5560	LT5560	SON50P300X300X80-9T165X238	LT5560EDD
2	IC14, IC19	MAX2871	MAX2871	QFN50P500X500X80-33T310	MAX2871ETJ+
2	D1, D2	MBRS2040LT3G	D-SMB	SMB	MBRS2040LT3G
3	IC4, IC8, IC12	MCP33131D-10-E/MS	MCP33131D-10-E/MS	SOP50P490X110-10N	MCP33131D-10-E/MS
3	IC34, IC35, IC36	NCP702-1.8	NCP702	SOT95P240X110-5	NCP702SN18T1G
2	IC15, IC20	NCP702-3.3	NCP702	SOT95P240X110-5	NCP702SN33T1G
4	IC22, IC25, IC26, IC27	QPC6324	QPC6324	QFN50P400X400X75-21T206	QPC6324SR
1	IC23	RFSA3714	RFSA3714	QFN50P400X400X75-25T270	RFSA3714TR13
2	IC16, IC18	RFSW6042	RFSW6042	QFN40P180X180X55-13T76N	RFSW6042TR7
4	LED2, LED3, LED4, LED10	Red	LEDCHIPLED_0603	CHIPLED_0603	Generic red 0603 LED
1	IC13	SI5351C	SI5351C	QFN50P400X400X90-21T270N	SI5351C-B-GM
1	IC9	STM32G431CB	STM32G431CB	QFN50P700X700X60-49T560N	STM32G431CBU6
3	IC3, IC7, IC11	THS4521IDGKR	THS4521IDGKR	MSOP8	THS4521IDGKR
19	TP1, TP2, TP3, TP4, TP5, TP6, TP7, TP8, TP9, TP10, TP11, TP12, TP13, TP14, TP15, TP16, TP17, TP18, TP19	TPB1,27	TPB1,27	B1,27	Do not place
1	IC32	TPS65265	TPS65265	QFN50P500X500X100-33T345N	TPS65265RHBR
1	IC24	TRF37A73	TRF37A73	SON50P200X200X80-9T90X160N	TRF37A73IDSGR
1	J4	TYPE-C16P(073)	TYPE-C16P(073)	TYPE-C16P	LCSC C668624
1	U4	W25Q16BVSN	W25Q16BVSN	SO08	W25Q16JL